## ЛСР 17 граф с оборудованием
СОГЛАСОВАНО: | [11 empty] | УТВЕРЖДАЮ:
_________________ | [11 empty] | _________________
" _____ " ________________ 201__ г. | [11 empty] | "______ " _______________201__ г.
(наименование стройки)
ЛОКАЛЬНЫЙ СМЕТНЫЙ РАСЧЕТ №
(локальная смета)
|  | на | благоустройство дворовой территории по ул.Садовая дом №5
(наименование работ и затрат, наименование объекта)
Основание:
|  |  | Сметная стоимость строительных работ _______________________________________________________________________________________________ | [5 empty] | 767896.8 |  | руб.
|  |  | Средства на оплату труда _______________________________________________________________________________________________ | [5 empty] | ___________________________66039 |  | руб.
|  |  | Сметная трудоемкость _______________________________________________________________________________________________ | [5 empty] | _______________________________________________________________________________________________347,9 |  | чел.час
Составлен(а) в текущих (прогнозных) ценах по состоянию на 3 квартал 2017 года
№ пп | Обосно- вание | Наименование | Ед. изм. | Кол. | Стоимость единицы, руб. |  |  |  | Общая стоимость, руб. |  |  |  |  | Т/з осн. раб.на ед. | Т/з осн. раб. Всего | Общая масса обору-дования, т
[5 empty] | Всего | В том числе |  |  | Обору- дование | Всего | В том числе
[6 empty] | Осн.З/п | Эк.Маш | З/пМех |  |  | Осн.З/п | Эк.Маш | З/пМех
1 | 2 | 3 | 4 | 5 | 6 | 7 | 8 | 9 | 10 | 11 | 12 | 13 | 14 | 15 | 16 | 17
Раздел 1. Благоустройство
1 | ТЕР27-03-010-01 Пр.Минстроя Краснояр.кр. от 12.11.10 №237-О | Разборка бортовых камней на бетонном основании ИНДЕКС К ПОЗИЦИИ(справочно): 1 Индексы изменения сметной стоимости на 3 квартал 2017 года "Общеотраслевое строительство" для IV зоны (г.Шарыпово) ТЕР ОЗП=17,48; ЭМ=6,85; ЗПМ=17,48; МАТ=4,87 | 100 м | 1,7978 (356-176,22) / 100 | 707.17 | 707.17 |  |  |  | 1271 | 1271 |  |  | 76.7 | 137.89
2 | ТЕР27-06-026-01 Пр.Минстроя Краснояр.кр. от 12.11.10 №237-О | Розлив вяжущих материалов ИНДЕКС К ПОЗИЦИИ(справочно): 1 Индексы изменения сметной стоимости на 3 квартал 2017 года "Общеотраслевое строительство" для IV зоны (г.Шарыпово) ТЕР ОЗП=17,48; ЭМ=6,85; ЗПМ=17,48; МАТ=4,87 | 1 т | 0,4607 0,65*0,64433*1,1 | 1844.72 |  | 63.58 | 8.4 |  | 850 |  | 29 | 4
3 | ТЕР27-06-020-01 Пр.Минстроя Краснояр.кр. от 12.11.10 №237-О | Устройство покрытия толщиной 4 см из горячих асфальтобетонных смесей плотных мелкозернистых типа АБВ, плотность каменных материалов 2,5-2,9 т/м3 ИНДЕКС К ПОЗИЦИИ(справочно): 1 Индексы изменения сметной стоимости на 3 квартал 2017 года "Общеотраслевое строительство" для IV зоны (г.Шарыпово) ТЕР ОЗП=17,48; ЭМ=6,85; ЗПМ=17,48; МАТ=4,87 | 1000 м2 покрытия | 0,64433 (1329,31-703,77+18,79) / 1000 | 52718.15 | 423.98 | 3105.51 | 289.06 |  | 33968 | 273 | 2001 | 186 | 38.3 | 24.68
4 | ТЕР27-06-021-01 Пр.Минстроя Краснояр.кр. от 12.11.10 №237-О | На каждые 0,5 см изменения толщины покрытия добавлять или исключать к расценке 27-06-020-01 (Толщина слоя 5 см ПЗ=2 (ОЗП=2; ЭМ=2 к расх.; ЗПМ=2; МАТ=2 к расх.; ТЗ=2; ТЗМ=2)) ИНДЕКС К ПОЗИЦИИ(справочно): 1 Индексы изменения сметной стоимости на 3 квартал 2017 года "Общеотраслевое строительство" для IV зоны (г.Шарыпово) ТЕР ОЗП=17,48; ЭМ=6,85; ЗПМ=17,48; МАТ=4,87 | 1000 м2 покрытия | 0,64433 | 12273.68 | 2 | 11.62 |  |  | 7908 | 1 | 7 |  | 0.18 | 0.12
5 | ТЕР27-06-026-01 Пр.Минстроя Краснояр.кр. от 12.11.10 №237-О | Розлив вяжущих материалов ИНДЕКС К ПОЗИЦИИ(справочно): 1 Индексы изменения сметной стоимости на 3 квартал 2017 года "Общеотраслевое строительство" для IV зоны (г.Шарыпово) ТЕР ОЗП=17,48; ЭМ=6,85; ЗПМ=17,48; МАТ=4,87 | 1 т | 0,17719 0,25*0,64433*1,1 | 1844.72 |  | 63.58 | 8.4 |  | 327 |  | 11 | 1
6 | ТЕР27-06-020-01 Пр.Минстроя Краснояр.кр. от 12.11.10 №237-О | Устройство покрытия толщиной 4 см из горячих асфальтобетонных смесей плотных мелкозернистых типа АБВ, плотность каменных материалов 2,5-2,9 т/м3 ИНДЕКС К ПОЗИЦИИ(справочно): 1 Индексы изменения сметной стоимости на 3 квартал 2017 года "Общеотраслевое строительство" для IV зоны (г.Шарыпово) ТЕР ОЗП=17,48; ЭМ=6,85; ЗПМ=17,48; МАТ=4,87 | 1000 м2 покрытия | 0,64433 | 52718.15 | 423.98 | 3105.51 | 289.06 |  | 33968 | 273 | 2001 | 186 | 38.3 | 24.68
7 | ТЕР27-02-010-01 Пр.Минстроя Краснояр.кр. от 12.11.10 №237-О | Установка бортовых камней бетонных при цементобетонных покрытиях ИНДЕКС К ПОЗИЦИИ(справочно): 1 Индексы изменения сметной стоимости на 3 квартал 2017 года "Общеотраслевое строительство" для IV зоны (г.Шарыпово) ТЕР ОЗП=17,48; ЭМ=6,85; ЗПМ=17,48; МАТ=4,87 | 100 м бортового камня | 2,11 211 / 100 | 3729.75 | 740.26 | 103.49 | 10.1 |  | 7870 | 1562 | 218 | 21 | 76.08 | 160.53
8 | Прайс-лист "Комплекс-С" от 28.09.2017г. | БР 100.20.8 МАТ=163,5/1,18/4,87 ИНДЕКС К ПОЗИЦИИ(справочно): 1 Индексы изменения сметной стоимости на 3 квартал 2017 года "Общеотраслевое строительство" для IV зоны (г.Шарыпово) ТЕР ОЗП=17,48; ЭМ=6,85; ЗПМ=17,48; МАТ=4,87 | м | 211 | 28,45 163,5/1,18/4,87 |  |  |  |  | 6003
Итого по разделу 1 Благоустройство | [9 empty] | 622736.84 |  |  |  |  | 347.9
ИТОГИ ПО СМЕТЕ:
Итого прямые затраты по смете в ценах 2001г. | [9 empty] | 92165 | 3380 | 4267 | 398 |  | 347.9
Итого прямые затраты по смете с учетом индексов, в текущих ценах | [9 empty] | 499904.84 | 59082 | 29229 | 6957 |  | 347.9
Накладные расходы | [9 empty] | 79907
В том числе, справочно:
121% = 142%*0,85 ФОТ (от 66039) (Поз. 1-8) | [9 empty] | 79907
Сметная прибыль | [9 empty] | 42925
В том числе, справочно:
65% = 95%*(0.85*0.8) ФОТ (от 66039) (Поз. 1-8) | [9 empty] | 42925
Итоги по смете:
Автомобильные дороги | [9 empty] | 622736.84 |  |  |  |  | 347.9
Итого | [9 empty] | 622736.84 |  |  |  |  | 347.9
В том числе:
Материалы | [9 empty] | 411603
Машины и механизмы | [9 empty] | 29229
ФОТ | [9 empty] | 66039
Накладные расходы | [9 empty] | 79907
Сметная прибыль | [9 empty] | 42925
Индекс дефлятор 622 736,84 * (104,5%) | [9 empty] | 650760
НДС 18% | [9 empty] | 117136.8
ВСЕГО по смете | [9 empty] | 767896.8 |  |  |  |  | 347.9
Составил: ___________________________Инженер-сметчик С.В. Юров
(должность, подпись, расшифровка)
Проверил: ___________________________И.о.директора МКУ Служба заказчика Е.С. Байцева
(должность, подпись, расшифровка)